## Sheet1
淮南实验高中厨房设备清单
编号 | 设备名称 | 规格尺寸 | 技术参数 | 数量 | 单位 | 单价 | 总价
收货区¦仓库
A01 | 粘捕式灭蝇灯 | DF-30BN | 型号：DF-30BN 功率：30w 尺寸500*120*290 ，覆盖面积80平方。满足第三方检测机构SGS检测报告GB4706.1-2005和GB4706.76-2008 标准。提供检测报告复印件加盖生产商公章。提供灭蝇灯厂家第三方产品责任保险。提供保单复印件加盖生产商公章。 | 5 | 台
A02 | 平板推车 | 900*500*900 | 优质磨砂不锈钢板材SUS/304制作，面板国标厚度 1.2MM，承重静音轮。 立柱1.5mm钢板定制。 | 4 | 台
A03 | 不锈钢地架 | 1000*500*300 | 优质不锈钢制作，方管格栅型；横柱用50×25×1.0mm厚不锈钢；立柱采用50×50×1.0mm厚不锈钢；配置塑胶脚垫。 | 3 | 台
A04 | 四层平板货架 | 1200*500*1550 | SUS304不锈钢制作，每层面板国标厚度1.2mm；配不锈钢可调子弹脚。 | 4 | 台
肉类加工间
C01 | 洗手池 | 500*400*300 | SUS304不锈钢制作，台面及水斗国标厚度1.2mm、前封板及侧板厚度0.8mm；立柱为Ø38×1.0mm不锈钢圆管，配提篮式落水器、全钢子弹可调节脚。 | 1 | 台
C02 | 感应龙头 | EF-9801 | 1.外形尺寸：160×62×169(mm)±5% 2.工作水压：0.1-0.6MP55 可接冷热混水，出水温度可调； 3.台式安装黄铜铸造水嘴，表面镀铬处理； 4.中国节水认证证书，提供扫描件 5.具有国家质量认证中心出具的第三方检测报告，提供扫描件。 6.产品符合管理体系认证证书，提供扫描件。 7.供应链安全认证体系证书，提供扫描件。 8.售后服务认证证书，提供扫描件。 | 1 | 套
C03 | 洗地龙头 | XDF-9810 | 1.外形尺寸∶ L=10m土5%，壳体为ST14冷轧板制成，支架为Q235钢制成，表面静电喷塑处理;锰钢弹簧;10米蓝色液压钢丝管，耐温95℃，承压300PSI;· 2，QB/T1334-2013 水嘴通用技术条件》标准要求CMA、MRA、CNAS认证标志的合格性检测报告所投产品表面涂层、镀层按GB/T10125-2012进行24h乙酸盐雾测试后表面性能不低于GB/T6461表1中外观评级10级要求。 3，产品符合管理体系认证证书，提供盖章扫描件。 4，供应链安全认证体系证书，提供盖章扫描件。 5，售后服务认证证书，提供盖章扫描件。 | 1 | 台
C04 | 绞切两用机 | 400KG/H | 1.一机两用，绞肉+切肉。 2.结构紧凑，性能可靠。 3.生产效率高，操作简便。 | 2 | 台
C06 | 开水器连底座 |  | 分层加热、分层烧开；采用聚胺脂发泡保温；智能控制，采用电子控温，出水温度高。步进式开水器。304不锈钢内胆，步进式进水加热，整体发泡保温，电脑版控制。 | 1 | 台
C07 | 单星杀鱼台 | 1500*700*800 | SUS304不锈钢制作，台面及水斗国标厚度1.2mm、前封板及侧板厚度0.8mm；立柱为Ø38×1.0mm不锈钢圆管，配提篮式落水器、全钢子弹可调节脚。 | 1 | 台
C08 | 座台花洒龙头 | HS-98801 | 1 座台式双孔双温高压花洒，两孔中心距203mm,黄铜铸造表面抛光镀铬处理 2 直管采用快速安装设计，安装简单高效 3 150mm±5%长的墙上托架； 4.工作高度：980mm±5%； 5.进水口配有止回阀，防止回水倒流； 6.接水口口径为1/2"外螺纹； 7、中国节水认证证书，提供厂家盖章扫描件。 8、具有国家质量认证中心出具的第三方检测报告，提供厂家盖章扫描件。 9、供应链安全认证体系证书，提供厂家盖章扫描件。 10、售后服务认证证书，提供厂家盖章扫描件。 | 1 | 套
C09 | 大单星水池 | 1000*700*800 | SUS304不锈钢制作，台面及水斗国标厚度1.2mm、前封板及侧板厚度0.8mm；立柱为Ø38×1.0mm不锈钢圆管，配提篮式落水器、全钢子弹可调节脚。 | 3 | 台
C10 | 摇摆龙头 | XP-55801 | 1.座台式安装，双孔双温； 2.国标59铜铸造表面抛光镀铬处理 3.配1/4转优质陶瓷阀芯一字型手柄； 4、依据YS/T482-2005《铜及铜合金分析方法 光电发射光谱法》标准，检测内容:铜、锌、铅、铁、铋，检测结果:主体部位铜60.57%、锌37.94%、铅0.22%、铁0.09%、铋0.42%，弯管部位铜61.75%、锌38.06%、铅0.01%、铁0.05%符合标准。(投标时提供国家认可的检测机构出且的CMA认证的有效检测报告扫描件，对应参数在检测报告中标注，原件备查。) 5，中国节水认证证书，提供厂家盖章扫描件。 6，产品符合管理体系认证证书，提供厂家盖章扫描件。 7，供应链安全认证体系证书，提供厂家盖章扫描件。 8，售后服务认证证书，提供厂家盖章扫描件。 | 3 | 套
C11 | 塑面工作台连下格栅 | 1500*800*800 | SUS304不锈钢制作，面板国标厚度1.2mm；下层板国标厚度1.0mm；配加强筋；配不锈钢可调性子弹脚。 | 2 | 台
C12 | 工作台连下格栅 | 1500*800*800 | SUS304不锈钢制作，面板国标厚度1.2mm；下层板国标厚度1.0mm；配加强筋；配不锈钢可调性子弹脚。 | 2 | 台
C13 | 四层孔板货架 | 1200*500*1550 | SUS304不锈钢制作，每层面板国标厚度1.2mm；配不锈钢可调子弹脚。 | 3 | 台
蔬菜加工间
D01 | 四层孔板货架 | 1200*500*1550 | SUS304不锈钢制作，每层面板国标厚度1.2mm；配不锈钢可调子弹脚。 | 2 | 台
D02 | 组合式砧板刀具消毒柜 | 1200*590*1720 | —一机多用，毛巾刀具砧板同进消毒操作，安全高效 —恒温控制，热风循环、紫外线臭氧消毒。 —每个刀位可以上锁管理。 —加厚玻璃，钢化防爆，安全易清洁。 | 1 | 台
D03 | 工作台连下格栅 | 1500*700*800 | SUS304不锈钢制作，面板国标厚度1.2mm；下层板国标厚度1.0mm；配加强筋；配不锈钢可调性子弹脚。 | 2 | 台
D04 | 大单星水池 | 1000*700*800 | SUS304不锈钢制作，台面及水斗国标厚度1.2mm、前封板及侧板厚度0.8mm；立柱为Ø38×1.0mm不锈钢圆管，配提篮式落水器、全钢子弹可调节脚。 | 4 | 台
D05 | 摇摆龙头 | XP-55801 | 1.座台式安装，双孔双温； 2.国标59铜铸造表面抛光镀铬处理 3.配1/4转优质陶瓷阀芯一字型手柄； 4、依据YS/T482-2005《铜及铜合金分析方法 光电发射光谱法》标准，检测内容:铜、锌、铅、铁、铋，检测结果:主体部位铜60.57%、锌37.94%、铅0.22%、铁0.09%、铋0.42%，弯管部位铜61.75%、锌38.06%、铅0.01%、铁0.05%符合标准。(投标时提供国家认可的检测机构出且的CMA认证的有效检测报告扫描件，对应参数在检测报告中标注，原件备查。) 5，中国节水认证证书，提供厂家盖章扫描件。 6，产品符合管理体系认证证书，提供厂家盖章扫描件。 7，供应链安全认证体系证书，提供厂家盖章扫描件。 8，售后服务认证证书，提供厂家盖章扫描件。 | 4 | 套
D06 | 毛刷式土豆去皮机 | 1200*750*1070 | 本机主要将茎类物料的清洗、去皮、抛光，如：土豆、胡萝卜、甜菜、山药.果品类等物料的清洗.去皮。 工作原理：物料通过毛刷转动，物料表面与毛刷磨擦，从而达到物料要清洗、去皮、抛光的效果，清洗、去皮、抛光要选择毛刷的粗细。 使用范围：餐饮公司、蔬菜加工厂、大型机关食堂。 设备优势： 1.毛刷辊可单个拆卸，更换方便，采用特殊尼龙，易清洗，符合食品卫生安全。 2.设备采用加大号链条12A，持久耐用，噪音低。 3.机身整体304不锈钢，板材厚度1.5mm。 4.产能：400KG/H | 1 | 台
D07 | 多功能切菜机 | 1230*610*1410 | 将根茎类（如：马铃薯、蕃薯、芋头、瓜类、洋葱、茄子等）切成丁、片、丝、条状; 叶菜类（如：芹菜、大白菜、高丽菜、菠菜、葱等）的长条状之物切成片、丝、段。 特性： *连续式生产、产量大、效率高，产能：800-1000KG/H。 *变频控制，操作简易，可切成1-60毫米的段。 *刀为侧面悬挂式，外有保护盖，并在旋转门内配有微动开关，美观的同时更安全，清洁简单，符合卫生要求,适用于净菜加工、净菜配送的企业使用。 *机器为不锈钢材质。 *机器加高15cm，人员操作更加舒适，菜筐不落地更符合食品加工要求 | 1 | 台
D08 | 洗地龙头 | XDF-9810 | 1.外形尺寸∶ L=10m土5%，壳体为ST14冷轧板制成，支架为Q235钢制成，表面静电喷塑处理;锰钢弹簧;10米蓝色液压钢丝管，耐温95℃，承压300PSI;· 2，QB/T1334-2013 水嘴通用技术条件》标准要求CMA、MRA、CNAS认证标志的合格性检测报告所投产品表面涂层、镀层按GB/T10125-2012进行24h乙酸盐雾测试后表面性能不低于GB/T6461表1中外观评级10级要求。 3，产品符合管理体系认证证书，提供盖章扫描件。 4，供应链安全认证体系证书，提供盖章扫描件。 5，售后服务认证证书，提供盖章扫描件。 | 1 | 台
D09 | 洗手池 | 500*400*300 | SUS304不锈钢制作，台面及水斗国标厚度1.2mm、前封板及侧板厚度0.8mm；立柱为Ø38×1.0mm不锈钢圆管，配提篮式落水器、全钢子弹可调节脚。 | 1 | 台
D10 | 感应龙头 | EF-9801 | 1.外形尺寸：160×62×169(mm)±5% 2.工作水压：0.1-0.6MP55 可接冷热混水，出水温度可调； 3.台式安装黄铜铸造水嘴，表面镀铬处理； 4.中国节水认证证书，提供扫描件 5.具有国家质量认证中心出具的第三方检测报告，提供扫描件。 6.产品符合管理体系认证证书，提供扫描件。 7.供应链安全认证体系证书，提供扫描件。 8.售后服务认证证书，提供扫描件。 | 1 | 套
D11 | 不锈钢地架 | 1000*500*300 | 优质不锈钢制作，方管格栅型；横柱用50×25×1.0mm厚不锈钢；立柱采用50×50×1.0mm厚不锈钢；配置塑胶脚垫。 | 4 | 台
D12 | 工作台连下格栅 | 1500*800*800 | SUS304不锈钢制作，面板国标厚度1.2mm；下层板国标厚度1.0mm；配加强筋；配不锈钢可调性子弹脚。 | 4 | 台
冷库
E01 | 不锈钢高温冷库 | 3500*3000*2600 | 双层SUS304不锈钢面板，国标厚度0.6mm,保温厚度为100mm，调试温度：-5℃~+10℃；所有电工电料、管道配件、电控柜均为国标品牌产品。 | 1 | 套
E02 | 冷风机 | 配冷库 | 品牌厂家标准 | 1 | 台
E03 | 压缩机 | 配冷库 | 品牌厂家标准 | 1 | 台
E04 | 不锈钢低温冷库 | 3500*3000*2600 | 双层SUS304不锈钢面板，国标厚度0.6mm,保温厚度为100mm，调试温度：-21℃~+5℃；所有电工电料、管道配件、电控柜均为国标品牌产品。 | 1 | 套
E05 | 冷风机 | 配冷库 | 品牌厂家标准 | 1 | 台
E06 | 压缩机 | 配冷库 | 品牌厂家标准 | 1 | 台
E07 | 四层孔板货架 | 1200*500*1550 | SUS304不锈钢制作，每层面板国标厚度1.2mm；配不锈钢可调子弹脚。 | 8 | 台
E08 | 十二层份盘推车 | 450*650*1600 | 采用SUS304不锈钢制作,台面国标厚度1.2mm；支架、通脚为Φ38不锈钢管；配万象轮2只，定向轮2只； | 4 | 辆
面点间
F01 | 双星水池 | 1500*700*800 | SUS304不锈钢制作，台面及水斗国标厚度1.2mm、前封板及侧板厚度0.8mm；立柱为Ø38×1.0mm不锈钢圆管，配提篮式落水器、全钢子弹可调节脚。 | 1 | 台
F02 | 摇摆龙头 | XP-55801 | 1.座台式安装，双孔双温； 2.国标59铜铸造表面抛光镀铬处理 3.配1/4转优质陶瓷阀芯一字型手柄； 4、依据YS/T482-2005《铜及铜合金分析方法 光电发射光谱法》标准，检测内容:铜、锌、铅、铁、铋，检测结果:主体部位铜60.57%、锌37.94%、铅0.22%、铁0.09%、铋0.42%，弯管部位铜61.75%、锌38.06%、铅0.01%、铁0.05%符合标准。(投标时提供国家认可的检测机构出且的CMA认证的有效检测报告扫描件，对应参数在检测报告中标注，原件备查。) 5，中国节水认证证书，提供厂家盖章扫描件。 6，产品符合管理体系认证证书，提供厂家盖章扫描件。 7，供应链安全认证体系证书，提供厂家盖章扫描件。 8，售后服务认证证书，提供厂家盖章扫描件。 | 2 | 套
F03 | 洗地龙头 | XDF-9810 | 1.外形尺寸∶ L=10m土5%，壳体为ST14冷轧板制成，支架为Q235钢制成，表面静电喷塑处理;锰钢弹簧;10米蓝色液压钢丝管，耐温95℃，承压300PSI;· 2，QB/T1334-2013 水嘴通用技术条件》标准要求CMA、MRA、CNAS认证标志的合格性检测报告所投产品表面涂层、镀层按GB/T10125-2012进行24h乙酸盐雾测试后表面性能不低于GB/T6461表1中外观评级10级要求。 3，产品符合管理体系认证证书，提供盖章扫描件。 4，供应链安全认证体系证书，提供盖章扫描件。 5，售后服务认证证书，提供盖章扫描件。 | 1 | 台
F04 | 四门冷冻冰箱 | 1200*760*1980 | 电压：220V功率：0.395kw容量：900L冷藏容积450L冷冻容积450L，；制冷方式：直冷 温度范围：保鲜-5℃～+5℃冷冻0℃～-18℃。 1、板材内箱优质无磁不锈钢板，前面板优质无磁不锈钢板，门面板优质无磁不锈钢板，外侧板优质无磁不锈钢板；加厚型发泡层，提高保温性能，超大空间，冷却速度快，更节能； 2、釆用独立机组双压缩机双冷凝器双冷凝风机可整体抽出机组拆卸更换，到场即可修复，无需现场检修。 3、自动回归关门设计，防止门体关不严，造成食物变质； 4、门框加热丝可更换，同时有专用开关控制，可根据温度湿度控制开关加热丝，除露除霜； 5、纯铜蒸发器制作，采用TP2铜制作蒸发器，保证蒸发器使用寿命。 6、冰箱经中性盐雾试验检测苻合：GB/T10125-2021的要求，提供具有CMA或CNAS标识的检测报告的原件扫描件证明 7、冰箱符合GB/T24021-2001 i dtIS014021：1999的（II型环境标志）要求；提供自我环境声明（II型环境标志）的原件扫描件 8,冰箱防腐等级：符合GB/T10125-2021；提供户内三级认证的原件证书扫描件 | 2 | 台
F05 | 和面机 | 25KG/次 | 本机低速部分（料筒运转）采用了链条传动，克服了三角带易打滑、易磨损及需要经常调整更换的缺点，增加了快慢速运行时间设定、慢速快速自动切换、定时停机以及温度显示等贴心设置。尺寸：1000*580*1200 | 1 | 台
F06 | 变频搅拌机 | 40L | 电脑板变频搅拌机仍然延续了三种搅拌速度，并配有钢丝打蛋器、拍型搅拌器及螺旋形和面钩。软启动，延长设备使用寿命。变频器控制，低噪音。指示灯按钮，提高安全性 | 1 | 台
F07 | 自动压面机 | 1200*630*1070 | 结构更加紧凑，外形更加符合美学设计；上翻压面，操作安全、工作效率高；一体化不锈钢机壳更加整洁卫生 | 1 | 台
F09 | 四门冷藏冰箱 | 1200*760*1980 | 电压：220V功率：0.395kw容量：900L冷藏容积450L冷冻容积450L，；制冷方式：直冷 温度范围：保鲜-5℃～+5℃冷冻0℃～-18℃。 1、板材内箱优质无磁不锈钢板，前面板优质无磁不锈钢板，门面板优质无磁不锈钢板，外侧板优质无磁不锈钢板；加厚型发泡层，提高保温性能，超大空间，冷却速度快，更节能； 2、釆用独立机组双压缩机双冷凝器双冷凝风机可整体抽出机组拆卸更换，到场即可修复，无需现场检修。 3、自动回归关门设计，防止门体关不严，造成食物变质； 4、门框加热丝可更换，同时有专用开关控制，可根据温度湿度控制开关加热丝，除露除霜； 5、纯铜蒸发器制作，采用TP2铜制作蒸发器，保证蒸发器使用寿命。 6、冰箱经中性盐雾试验检测苻合：GB/T10125-2021的要求，提供具有CMA或CNAS标识的检测报告的原件扫描件证明 7、冰箱符合GB/T24021-2001 i dtIS014021：1999的（II型环境标志）要求；提供自我环境声明（II型环境标志）的原件扫描件 8,冰箱防腐等级：符合GB/T10125-2021；提供户内三级认证的原件证书扫描件 | 1 | 台
F10 | 木面案板工作台 | 1800*800*800 | SUS304不锈钢制作，面板国标厚度1.2mm；下层板国标厚度1.0mm；配加强筋；配不锈钢可调性子弹脚。 | 2 | 台
F11 | 双通移门柜 | 1800*800*800 | SUS304不锈钢制作，面板国标厚度1.2mm；侧板国标厚度0.8mm，移门面板国标厚度0.8mm；配不锈钢可调性子弹脚。 | 2 | 台
F12 | 面粉车 | 500*500*500 | 采用优质SUS304不锈钢板制造，主材采用国标厚度1.2mm不锈钢,四角加装耐磨万向轮。 | 4 | 辆
F13 | 饼盘车 | 480*680*1600 | 采用SUS304不锈钢制作,台面国标厚度1.2mm；支架、通脚为Φ38不锈钢管；配万象轮2只，定向轮2只； | 3 | 辆
F14 | 四层平板货架 | 1200*500*1550 | SUS304不锈钢制作，每层面板国标厚度1.2mm；配不锈钢可调子弹脚。 | 2 | 台
F15 | 双门醒发箱 | 960*660*1820 | 1、产品整体结构采用优质无磁不锈钢板材，坚固耐用，清洁卫生 2、全视窗欧式流行时尚外观设计，外观豪华，款式新颖，3、利用发热元件对水和空气进行加热、使其产生相对湿度为80-85%RH温度为35℃-45℃的气温，面包胚再该环境中完成二次发酵过程。 | 1 | 台
F16 | 三层六盘电烤箱 | 三层六盘 | 采用微电脑控制，面火加装均火网款，使上层受热更均匀，全玻璃炉门带大视窗设计配有照明灯，可随时了解烘烤情况。数字显示温控器，配有数显定时报警装置，超温安全保护等，炉面火、炉底火温度独立控制、个采用九条发热管，使食物烘烤更均匀。 | 1 | 台
F17 | 电饼铛 | 56-C型 | 合金铝锅，不开裂不渗油；锯管加热，更省电，寿命更长 | 3 | 台
F18 | 电力单缸炸炉 | 400*700*850 | 1、SUS304锈钢制作，面板厚度1.2mm；2、一体式拉伸缸体，圆形转角，方便卫生清洁；3、直接加热，可翻转加热元件，烹饪效率大大提高的同时方便缸体内部清洁；4、放油阀放置在控制面板上，方便缸体内余油排出； | 1 | 台
F19 | 油网烟罩 | 6200*1300*500 | SUS304不锈钢制作，面板国标厚度1.0mm；加厚加强筋；带油网，带照明灯，带可调节新风。 | 1 | 组
F20 | 不锈钢封墙板 | 6200*2000 | SUS304不锈钢制作，面板厚度国标0.8mm。 | 1 | 组
F21 | 灭火系统 | L=6200 | 灭火装置具备自动兼手动两种启动模式，确保万无一失，同时向消控中心传送报警信号。 灭火装置在启动灭火的同时，切断燃气机械阀或燃气电磁阀，确保控制火源，达到更好的灭火效果。灭火装置需与消防水（或者自来水）管路相连，系统启动后自控水阀在灭火药剂喷洒完后，自动喷水降温防止复燃。 | 1 | 套
蒸煮间
G01 | 四层平板货架 | 1200*500*1550 | SUS304不锈钢制作，每层面板国标厚度1.2mm；配不锈钢可调子弹脚。 | 2 | 台
G02 | 工作台连下格栅 | 1200*700*800 | SUS304不锈钢制作，面板国标厚度1.2mm；下层板国标厚度1.0mm；配加强筋；配不锈钢可调性子弹脚。 | 2 | 台
G03 | 单星大水池 | 1000*700*800 | SUS304不锈钢制作，台面及水斗国标厚度1.2mm、前封板及侧板厚度0.8mm；立柱为Ø38×1.0mm不锈钢圆管，配提篮式落水器、全钢子弹可调节脚。 | 2 | 台
G04 | 摇摆龙头 | XP-55801 | 1.座台式安装，双孔双温； 2.国标59铜铸造表面抛光镀铬处理 3.配1/4转优质陶瓷阀芯一字型手柄； 4、依据YS/T482-2005《铜及铜合金分析方法 光电发射光谱法》标准，检测内容:铜、锌、铅、铁、铋，检测结果:主体部位铜60.57%、锌37.94%、铅0.22%、铁0.09%、铋0.42%，弯管部位铜61.75%、锌38.06%、铅0.01%、铁0.05%符合标准。(投标时提供国家认可的检测机构出且的CMA认证的有效检测报告扫描件，对应参数在检测报告中标注，原件备查。) 5，中国节水认证证书，提供厂家盖章扫描件。 6，产品符合管理体系认证证书，提供厂家盖章扫描件。 7，供应链安全认证体系证书，提供厂家盖章扫描件。 8，售后服务认证证书，提供厂家盖章扫描件。 | 2 | 套
G05 | 洗地龙头 | XDF-9810 | 1.外形尺寸∶ L=10m土5%，壳体为ST14冷轧板制成，支架为Q235钢制成，表面静电喷塑处理;锰钢弹簧;10米蓝色液压钢丝管，耐温95℃，承压300PSI;· 2，QB/T1334-2013 水嘴通用技术条件》标准要求CMA、MRA、CNAS认证标志的合格性检测报告所投产品表面涂层、镀层按GB/T10125-2012进行24h乙酸盐雾测试后表面性能不低于GB/T6461表1中外观评级10级要求。 3，产品符合管理体系认证证书，提供盖章扫描件。 4，供应链安全认证体系证书，提供盖章扫描件。 5，售后服务认证证书，提供盖章扫描件。 | 1 | 台
G06 | 双层工作台 | 1800*800*800 | SUS304不锈钢制作，面板国标厚度1.2mm；下层板国标厚度1.0mm；配加强筋；配不锈钢可调性子弹脚。 | 2 | 台
G07 | 燃气双门蒸饭箱 | 24盘/含盘 | 采用SUS304不锈钢板制造；柜身采用发泡一次成型；新颖门绞锁，开关自如，经久不变，门封条采用嵌入式设计，使用无毒、耐高温的硅橡胶作材料；可清理水垢，低噪声一体机炉头，水位可观测，一键式启动，带熄火保护，带故障显示，强排式蒸汽一体机。 | 4 | 台
G08 | 燃气摇摆汤锅 | 300L | —采用优质304不锈钢冷轧板制造； —独特的节能燃烧器燃烧充分，热效率高 —内装耐热保温装置，使用更节能，热效率更高； —锅体配备电子旋转控制装置，一键式旋转可倾，省时省力，出料、清洗十分方便； —锅内容积：300L； —熄火保护，节能燃烧器； | 2 | 台
G09 | 集气罩 | 13000*1300*500 | SUS304不锈钢制作，面板国标厚度1.0mm；加厚加强筋；带油网，带照明灯。 | 1 | 组
G10 | 不锈钢封墙板 | 13000*2000 | SUS304不锈钢制作，面板厚度国标0.8mm。 | 1 | 组
烹饪间
H01 | 工作台连下格栅 | 1000*700*800 | SUS304不锈钢制作，面板国标厚度1.2mm；下层板国标厚度1.0mm；配加强筋；配不锈钢可调性子弹脚。 | 1 | 台
H02 | 双星水池 | 1500*700*800 | SUS304不锈钢制作，台面及水斗国标厚度1.2mm、前封板及侧板厚度0.8mm；立柱为Ø38×1.0mm不锈钢圆管，配提篮式落水器、全钢子弹可调节脚。 | 1 | 台
H03 | 摇摆龙头 | XP-55801 | 1.座台式安装，双孔双温； 2.国标59铜铸造表面抛光镀铬处理 3.配1/4转优质陶瓷阀芯一字型手柄； 4、依据YS/T482-2005《铜及铜合金分析方法 光电发射光谱法》标准，检测内容:铜、锌、铅、铁、铋，检测结果:主体部位铜60.57%、锌37.94%、铅0.22%、铁0.09%、铋0.42%，弯管部位铜61.75%、锌38.06%、铅0.01%、铁0.05%符合标准。(投标时提供国家认可的检测机构出且的CMA认证的有效检测报告扫描件，对应参数在检测报告中标注，原件备查。) 5，中国节水认证证书，提供厂家盖章扫描件。 6，产品符合管理体系认证证书，提供厂家盖章扫描件。 7，供应链安全认证体系证书，提供厂家盖章扫描件。 8，售后服务认证证书，提供厂家盖章扫描件。 | 2 | 套
H04 | 洗地龙头 | XDF-9810 | 1.外形尺寸∶ L=10m土5%，壳体为ST14冷轧板制成，支架为Q235钢制成，表面静电喷塑处理;锰钢弹簧;10米蓝色液压钢丝管，耐温95℃，承压300PSI;· 2，QB/T1334-2013 水嘴通用技术条件》标准要求CMA、MRA、CNAS认证标志的合格性检测报告所投产品表面涂层、镀层按GB/T10125-2012进行24h乙酸盐雾测试后表面性能不低于GB/T6461表1中外观评级10级要求。 3，产品符合管理体系认证证书，提供盖章扫描件。 4，供应链安全认证体系证书，提供盖章扫描件。 5，售后服务认证证书，提供盖章扫描件。 | 1 | 台
H05 | 四门双冰箱 | 1200*760*1980 | 电压：220V功率：0.395kw容量：900L冷藏容积450L冷冻容积450L，；制冷方式：直冷 温度范围：保鲜-5℃～+5℃冷冻0℃～-18℃。 1、板材内箱优质无磁不锈钢板，前面板优质无磁不锈钢板，门面板优质无磁不锈钢板，外侧板优质无磁不锈钢板；加厚型发泡层，提高保温性能，超大空间，冷却速度快，更节能； 2、釆用独立机组双压缩机双冷凝器双冷凝风机可整体抽出机组拆卸更换，到场即可修复，无需现场检修。 3、自动回归关门设计，防止门体关不严，造成食物变质； 4、门框加热丝可更换，同时有专用开关控制，可根据温度湿度控制开关加热丝，除露除霜； 5、纯铜蒸发器制作，采用TP2铜制作蒸发器，保证蒸发器使用寿命。 6、冰箱经中性盐雾试验检测苻合：GB/T10125-2021的要求，提供具有CMA或CNAS标识的检测报告的原件扫描件证明 7、冰箱符合GB/T24021-2001 i dtIS014021：1999的（II型环境标志）要求；提供自我环境声明（II型环境标志）的原件扫描件 8,冰箱防腐等级：符合GB/T10125-2021；提供户内三级认证的原件证书扫描件 | 3 | 台
H06 | 四门保洁柜 | 1200*500*1800 | SUS304不锈钢制作，面板厚度国标1.2mm；侧板厚度国标0.8mm；加厚加强筋；配不锈钢可调性子弹脚。 | 1 | 台
H07 | 五层平板货架 | 1200*500*1800 | SUS304不锈钢制作，每层面板国标厚度1.2mm；配不锈钢可调子弹脚。 | 10 | 台
H08 | 双通打荷柜 | 1800*800*800 | SUS304不锈钢制作，面板国标厚度1.2mm；侧板国标厚度0.8mm，移门面板国标厚度0.8mm；配不锈钢可调性子弹脚。 | 2 | 台
H09 | 双通打荷柜 | 2000*800*800 | SUS304不锈钢制作，面板国标厚度1.2mm；侧板国标厚度0.8mm，移门面板国标厚度0.8mm；配不锈钢可调性子弹脚。 | 2 | 台
H10 | 单门保温车 | 730*940*1860 | 全不锈钢制造，内部容积500L，标配11个尺寸532*630网架，每层网架可承载50KG,适放GN1/1份数盘，内置LED照明灯，EGO温度控制器、清晰的数字显示，温度控制更加精准，温度调节范围+30-+85度。 | 2 | 台
H11 | 燃气双眼大锅灶 | 2200*1200*1200 | SUS304不锈钢制作，台面厚度国标1.5mm，大梁国标1.5mm，侧板、背板、前面板采用国标1.0mm不锈钢板，底架为40×40×4mm角钢及4㎜钢板制作，两层防锈处理；炉脚以Φ60×1.2mm不锈钢管制，加装不锈钢调节脚，燃烧器打孔式鼓风燃烧方式，侧置安全火种，配备节能安全预混仓，开锅速度快，配备 250W 风压风机，大小火任意调节。双阀熄火保护 ，电子点火。 | 3 | 台
H12 | 炉拼台 | 300*1200*1200 | SUS304不锈钢制作，台面厚度国标1.2mm，配优质不锈钢板做加力筋；侧板国标厚度1.0mm；台脚采用不锈钢圆通配不锈钢可调性子弹脚。 | 5 | 台
H13 | 燃气双眼炒炉 | 2200*1200*1200 | SUS304不锈钢制作，台面厚度国标1.5mm，大梁国标1.5mm，侧板、背板、前面板采用国标1.0mm不锈钢板，底架为40×40×4mm角钢及4㎜钢板制作，两层防锈处理；炉脚以Φ60×1.2mm不锈钢管制，加装不锈钢调节脚，一体式球墨炉膛，节能双火种不锈钢低噪音节能炉头，带熄火保护，电子点火，燃气稳压阀。 | 1 | 台
H14 | 油网烟罩连新风 | 10000*1450*500 | SUS304不锈钢制作，面板国标厚度1.0mm；加厚加强筋；带油网，带照明灯，带可调节新风。 | 1 | 组
H15 | 灭火系统 | L=11000 | 灭火装置具备自动兼手动两种启动模式，确保万无一失，同时向消控中心传送报警信号。 灭火装置在启动灭火的同时，切断燃气机械阀或燃气电磁阀，确保控制火源，达到更好的灭火效果。灭火装置需与消防水（或者自来水）管路相连，系统启动后自控水阀在灭火药剂喷洒完后，自动喷水降温防止复燃。 | 1 | 套
H16 | 不锈钢封墙板 | 11000*2000 | SUS304不锈钢制作，面板厚度国标0.8mm。 | 1 | 组
H17 | 燃气双门蒸饭箱 | 24盘/含盘 | 采用SUS304不锈钢板制造；柜身采用发泡一次成型；新颖门绞锁，开关自如，经久不变，门封条采用嵌入式设计，使用无毒、耐高温的硅橡胶作材料；可清理水垢，低噪声一体机炉头，水位可观测，一键式启动，带熄火保护，带故障显示，强排式蒸汽一体机。 | 1 | 台
H18 | 燃气单眼矮汤炉 | 700*700*1200 | 采用广式高深炉头，炉面板整体拉伸成型，不锈钢板材全部为SUS304材质，国标厚度1.2mm，铁板1.5厚，外观简洁大气，带熄火保护。 | 1 | 台
H19 | 集气罩 | 2600*1200*500 | SUS304不锈钢制作，面板国标厚度1.0mm；加厚加强筋；带油网，带照明灯。 | 1 | 组
H20 | 不锈钢封墙板 | 2600*2000 | SUS304不锈钢制作，面板厚度国标0.8mm。 | 1 | 组
洗碗间
I01 | 单眼收污台 | 1200*700*800 | SUS304不锈钢制作，台面及水斗国标厚度1.2mm、前封板及侧板厚度0.8mm；立柱为Ø38×1.0mm不锈钢圆管，配提篮式落水器、全钢子弹可调节脚。 | 1 | 台
I02 | 单星大水池 | 1000*700*800 | SUS304不锈钢制作，台面及水斗国标厚度1.2mm、前封板及侧板厚度0.8mm；立柱为Ø38×1.0mm不锈钢圆管，配提篮式落水器、全钢子弹可调节脚。 | 3 | 台
I03 | 摇摆龙头 | XP-55801 | 1.座台式安装，双孔双温； 2.国标59铜铸造表面抛光镀铬处理 3.配1/4转优质陶瓷阀芯一字型手柄； 4、依据YS/T482-2005《铜及铜合金分析方法 光电发射光谱法》标准，检测内容:铜、锌、铅、铁、铋，检测结果:主体部位铜60.57%、锌37.94%、铅0.22%、铁0.09%、铋0.42%，弯管部位铜61.75%、锌38.06%、铅0.01%、铁0.05%符合标准。(投标时提供国家认可的检测机构出且的CMA认证的有效检测报告扫描件，对应参数在检测报告中标注，原件备查。) 5，中国节水认证证书，提供厂家盖章扫描件。 6，产品符合管理体系认证证书，提供厂家盖章扫描件。 7，供应链安全认证体系证书，提供厂家盖章扫描件。 8，售后服务认证证书，提供厂家盖章扫描件。 | 4 | 套
I04 | 工作台连下格栅 | 1500*700*800 | SUS304不锈钢制作，面板国标厚度1.2mm；下层板国标厚度1.0mm；配加强筋；配不锈钢可调性子弹脚。 | 1 | 台
I05 | 四层平板货架 | 1200*500*1550 | SUS304不锈钢制作，每层面板国标厚度1.2mm；配不锈钢可调子弹脚。 | 1 | 台
I06 | 工作台 | 1000*800*800 | SUS304不锈钢制作，面板国标厚度1.2mm；下层板国标厚度1.0mm；配加强筋；配不锈钢可调性子弹脚。 | 1 | 台
I07 | 加热鼓泡池 | 1200*800*900 | 通过持续强劲鼓泡，高效清除餐盘上的残渣，从而更好地配合洗碗机的使用。配备滤网板和垃圾收纳盒双层保护，清理方便的同时有效防止残渣进入下水管。整机采用食品级 304 不锈钢材质，安全卫生。水温可在 0-60℃范围内自由调节，操作简单。 | 1 | 台
I08 | 长龙式洗碗机带烘干 | FTC-2PAD2-L | 适用于酒店、餐厅、工矿企业员工食堂、中央厨房等场所，洗涤量：5500碟/小时 (8寸碟)， 双道喷淋系统，最终喷淋为360°环绕喷淋，有效降低耗水量，双层隔热，减少热量损失，降低噪音，整体深拉水箱设计，卫生无死角，光电开关感应餐具进入，自动启动清洗和喷淋，自动清洁系统，洗臂不需拆下便可对洗臂管内部进行清洁， 烘干配侧吹风口，餐具干燥更加彻底，药液节省系统，将喷淋水直接引入预洗缸，减少清洁剂消耗，配置进出口启动、停止和急停开关，方便操作，配置进口排风口和出口排风扇，减少蒸汽溢出。 | 1 | 台
I09 | 牛角罩 | 800*150 | SUS304不锈钢制作，面板国标厚度1.0mm；加厚加强筋；带照明灯。 | 2 | 件
I10 | 洗地龙头 | XDF-9810 | 1.外形尺寸∶ L=10m土5%，壳体为ST14冷轧板制成，支架为Q235钢制成，表面静电喷塑处理;锰钢弹簧;10米蓝色液压钢丝管，耐温95℃，承压300PSI;· 2，QB/T1334-2013 水嘴通用技术条件》标准要求CMA、MRA、CNAS认证标志的合格性检测报告所投产品表面涂层、镀层按GB/T10125-2012进行24h乙酸盐雾测试后表面性能不低于GB/T6461表1中外观评级10级要求。 3，产品符合管理体系认证证书，提供盖章扫描件。 4，供应链安全认证体系证书，提供盖章扫描件。 5，售后服务认证证书，提供盖章扫描件。 | 1 | 台
I11 | 双门热风循环消毒柜 | 1200*700*1800 | 高温热风循环；配备加粗拉篮层架，优质不锈钢消毒筐，电热管、电机等电器件均为专属定制，保证质量稳定性，功率220V/4KW，高温热风烘干功能；。 | 1 | 台
I12 | 四门保洁柜 | 1200*500*1800 | SUS304不锈钢制作，面板厚度国标1.2mm；侧板厚度国标0.8mm；加厚加强筋；配不锈钢可调性子弹脚。 | 5 | 台
I13 | 双孔收污台连车 | 1800*700*800 | SUS304不锈钢制作，面板国标厚度1.2mm；配加强筋；配不锈钢可调性子弹脚。 | 4 | 台
主发售间
J01 | 洗手池 | 500*400*300 | SUS304不锈钢制作，台面及水斗国标厚度1.2mm、前封板及侧板厚度0.8mm；立柱为Ø38×1.0mm不锈钢圆管，配提篮式落水器、全钢子弹可调节脚。 | 2 | 台
J02 | 感应龙头 | EF-9801 | 1.外形尺寸：160×62×169(mm)±5% 2.工作水压：0.1-0.6MP55 可接冷热混水，出水温度可调； 3.台式安装黄铜铸造水嘴，表面镀铬处理； 4.中国节水认证证书，提供扫描件 5.具有国家质量认证中心出具的第三方检测报告，提供扫描件。 6.产品符合管理体系认证证书，提供扫描件。 7.供应链安全认证体系证书，提供扫描件。 8.售后服务认证证书，提供扫描件。 | 2 | 套
J04 | 四门冷冻冰箱 | 1200*760*1950 | 电压：220V功率：0.395kw容量：900L冷藏容积450L冷冻容积450L，；制冷方式：直冷 温度范围：保鲜-5℃～+5℃冷冻0℃～-18℃。 1、板材内箱优质无磁不锈钢板，前面板优质无磁不锈钢板，门面板优质无磁不锈钢板，外侧板优质无磁不锈钢板；加厚型发泡层，提高保温性能，超大空间，冷却速度快，更节能； 2、釆用独立机组双压缩机双冷凝器双冷凝风机可整体抽出机组拆卸更换，到场即可修复，无需现场检修。 3、自动回归关门设计，防止门体关不严，造成食物变质； 4、门框加热丝可更换，同时有专用开关控制，可根据温度湿度控制开关加热丝，除露除霜； 5、纯铜蒸发器制作，采用TP2铜制作蒸发器，保证蒸发器使用寿命。 6、冰箱经中性盐雾试验检测苻合：GB/T10125-2021的要求，提供具有CMA或CNAS标识的检测报告的原件扫描件证明 7、冰箱符合GB/T24021-2001 i dtIS014021：1999的（II型环境标志）要求；提供自我环境声明（II型环境标志）的原件扫描件 8,冰箱防腐等级：符合GB/T10125-2021；提供户内三级认证的原件证书扫描件 | 1 | 台
J05 | 单星水池 | 700*700*800 | SUS304不锈钢制作，台面及水斗国标厚度1.2mm、前封板及侧板厚度0.8mm；立柱为Ø38×1.0mm不锈钢圆管，配提篮式落水器、全钢子弹可调节脚。 | 2 | 台
J06 | 摇摆龙头 | XP-55801 | 1.座台式安装，双孔双温； 2.国标59铜铸造表面抛光镀铬处理 3.配1/4转优质陶瓷阀芯一字型手柄； 4、依据YS/T482-2005《铜及铜合金分析方法 光电发射光谱法》标准，检测内容:铜、锌、铅、铁、铋，检测结果:主体部位铜60.57%、锌37.94%、铅0.22%、铁0.09%、铋0.42%，弯管部位铜61.75%、锌38.06%、铅0.01%、铁0.05%符合标准。(投标时提供国家认可的检测机构出且的CMA认证的有效检测报告扫描件，对应参数在检测报告中标注，原件备查。) 5，中国节水认证证书，提供厂家盖章扫描件。 6，产品符合管理体系认证证书，提供厂家盖章扫描件。 7，供应链安全认证体系证书，提供厂家盖章扫描件。 8，售后服务认证证书，提供厂家盖章扫描件。 | 2 | 套
J07 | 四门保洁柜 |  | SUS304不锈钢制作，面板厚度国标1.2mm；侧板厚度国标0.8mm；加厚加强筋；配不锈钢可调性子弹脚。 | 4 | 台
J08 | 单通工作柜 | 1800*700*800 | SUS304不锈钢制作，面板国标厚度1.2mm；侧板国标厚度0.8mm，移门面板国标厚度0.8mm；配不锈钢可调性子弹脚。 | 2 | 台
J09 | 单门热风循环消毒柜 | 600*700*1800 | 高温热风循环；配备加粗拉篮层架，优质不锈钢消毒筐，电热管、电机等电器件均为专属定制，保证质量稳定性，功率220V/4KW，高温热风烘干功能；。 | 1 | 台
J10 | 双层工作台 | 1200*700*800 | SUS304不锈钢制作，面板国标厚度1.2mm；下层板国标厚度1.0mm；配加强筋；配不锈钢可调性子弹脚。 | 6 | 台
J11 | 四格保温台 | 1500*700*800 | SUS304不锈钢制作，面板国标厚度1.2mm；侧板国标厚度0.8mm；下层格栅，配不锈钢可调性子弹脚。配可调温控开关，不锈钢电热管；设备功率：380v/6kw | 10 | 台
J12 | 暖饭（汤）车 | 600*600*800 | —采用优质304不锈钢冷轧板制造；台面国标厚度1.2mm，内置直径500*500汤桶一只；通脚锥形不锈钢圆管，配调节脚 | 10 | 台
J13 | 双门热风循环消毒柜 | 1200*700*1800 | 高温热风循环；配备加粗拉篮层架，优质不锈钢消毒筐，电热管、电机等电器件均为专属定制，保证质量稳定性，功率220V/4KW，高温热风烘干功能；。 | 3 | 台
教工备餐间
K01 | 洗手池 | 500*400*300 | SUS304不锈钢制作，台面及水斗国标厚度1.2mm、前封板及侧板厚度0.8mm；立柱为Ø38×1.0mm不锈钢圆管，配提篮式落水器、全钢子弹可调节脚。 | 1 | 台
K02 | 感应龙头 | EF-9801 | 1.外形尺寸：160×62×169(mm)±5% 2.工作水压：0.1-0.6MP55 可接冷热混水，出水温度可调； 3.台式安装黄铜铸造水嘴，表面镀铬处理； 4.中国节水认证证书，提供扫描件 5.具有国家质量认证中心出具的第三方检测报告，提供扫描件。 6.产品符合管理体系认证证书，提供扫描件。 7.供应链安全认证体系证书，提供扫描件。 8.售后服务认证证书，提供扫描件。 | 1 | 套
K04 | 单星水池 | 700*700*800 | SUS304不锈钢制作，台面及水斗国标厚度1.2mm、前封板及侧板厚度0.8mm；立柱为Ø38×1.0mm不锈钢圆管，配提篮式落水器、全钢子弹可调节脚。 | 1 | 台
K05 | 摇摆龙头 | XP-55801 | 1.座台式安装，双孔双温； 2.国标59铜铸造表面抛光镀铬处理 3.配1/4转优质陶瓷阀芯一字型手柄； 4、依据YS/T482-2005《铜及铜合金分析方法 光电发射光谱法》标准，检测内容:铜、锌、铅、铁、铋，检测结果:主体部位铜60.57%、锌37.94%、铅0.22%、铁0.09%、铋0.42%，弯管部位铜61.75%、锌38.06%、铅0.01%、铁0.05%符合标准。(投标时提供国家认可的检测机构出且的CMA认证的有效检测报告扫描件，对应参数在检测报告中标注，原件备查。) 5，中国节水认证证书，提供厂家盖章扫描件。 6，产品符合管理体系认证证书，提供厂家盖章扫描件。 7，供应链安全认证体系证书，提供厂家盖章扫描件。 8，售后服务认证证书，提供厂家盖章扫描件。 | 1 | 套
K06 | 平台雪柜 | 1800*800*800 | 电压：220V功率：0.395kw容量：900L冷藏容积450L冷冻容积450L，；制冷方式：直冷 温度范围：保鲜-5℃～+5℃冷冻0℃～-18℃。 1、板材内箱优质无磁不锈钢板，前面板优质无磁不锈钢板，门面板优质无磁不锈钢板，外侧板优质无磁不锈钢板；加厚型发泡层，提高保温性能，超大空间，冷却速度快，更节能； 2、釆用独立机组双压缩机双冷凝器双冷凝风机可整体抽出机组拆卸更换，到场即可修复，无需现场检修。 3、自动回归关门设计，防止门体关不严，造成食物变质； 4、门框加热丝可更换，同时有专用开关控制，可根据温度湿度控制开关加热丝，除露除霜； 5、纯铜蒸发器制作，采用TP2铜制作蒸发器，保证蒸发器使用寿命。 6、冰箱经中性盐雾试验检测苻合：GB/T10125-2021的要求，提供具有CMA或CNAS标识的检测报告的原件扫描件证明 7、冰箱符合GB/T24021-2001 i dtIS014021：1999的（II型环境标志）要求；提供自我环境声明（II型环境标志）的原件扫描件 8,冰箱防腐等级：符合GB/T10125-2021；提供户内三级认证的原件证书扫描件 | 1 | 台
K07 | 单通工作柜 | 1800*700*800 | SUS304不锈钢制作，面板国标厚度1.2mm；侧板国标厚度0.8mm，移门面板国标厚度0.8mm；配不锈钢可调性子弹脚。 | 1 | 台
K08 | 双门热风循环消毒柜 | 1200*700*1800 | 高温热风循环；配备加粗拉篮层架，优质不锈钢消毒筐，电热管、电机等电器件均为专属定制，保证质量稳定性，功率220V/4KW，高温热风烘干功能；。 | 1 | 台
K09 | 四门保洁柜 | 1200*500*1800 | SUS304不锈钢制作，面板厚度国标1.2mm；侧板厚度国标0.8mm；加厚加强筋；配不锈钢可调性子弹脚。 | 2 | 台
K10 | 双层工作台 | 1200*700*800 | SUS304不锈钢制作，面板国标厚度1.2mm；下层板国标厚度1.0mm；配加强筋；配不锈钢可调性子弹脚。 | 1 | 台
K11 | 四格保温台 | 1500*700*800 | SUS304不锈钢制作，面板国标厚度1.2mm；侧板国标厚度0.8mm；下层格栅，配不锈钢可调性子弹脚。配可调温控开关，不锈钢电热管；设备功率：220v/4.5kw | 3 | 台
K12 | 暖饭（汤）车 | 600*600*800 | —采用优质304不锈钢冷轧板制造；台面国标厚度1.2mm，内置直径500*500汤桶一只；通脚锥形不锈钢圆管，配调节脚 | 2 | 台
K13 | 工作台 | 400*700*800 | SUS304不锈钢制作，面板国标厚度1.2mm；下层板国标厚度1.0mm；配加强筋；配不锈钢可调性子弹脚。 | 2 | 台
K14 | 煮面炉 | 1200*700*800 | SUS304不锈钢制作，面板国标厚度1.2mm；侧板国标厚度0.8mm；配不锈钢可调性子弹脚。配可调温控开关，不锈钢电热管；设备功率：380v/9kw | 1 | 台
K15 | 点心蒸炉 | 800*700*800 | SUS304不锈钢制作，面板国标厚度1.2mm；侧板国标厚度0.8mm；配不锈钢可调性子弹脚。配可调温控开关，不锈钢电热管；设备功率：380v/9kw | 1 | 台
K16 | 集气罩 | 3200*1000*500 | SUS304不锈钢制作，面板国标厚度1.0mm；加厚加强筋；带油网，带照明灯。 | 1 | 组
K17 | 双眼收污台连车 | 1800*700*800 | SUS304不锈钢制作，面板国标厚度1.2mm；配加强筋；配不锈钢可调性子弹脚。 | 1 | 台
K18 | 收碗车 | 800*500*800 | 采用优质SUS304不锈钢1.2mm板制作，结合餐盘定制，配静音万向轮，底座为平板离地高度为300mm。 | 4 | 辆
主烹饪间排油烟
1 | 排油烟风管 | 不锈钢板/板厚1.0mm | 优质不锈钢制作，国标厚度1.0mm；共板法兰，每节风管之间填充聚乙希板及密封胶，确保不漏油。 | 340 | 平方
3 | 150℃防火阀 | 1200*600*300 | 配风管，防火功能； | 1 | 个
3 | 软接法兰（配风机） | 配合风机使用 | 减少管道震动 | 2 | 套
4 | 高压静音风柜 | 25# | 高压离心风柜，功率380V/15KW，风量：28500-39500 ；静音型，烤漆外壳。 | 1 | 台
5 | 高压静电油烟净化器 | 处理量：35000立方 | 设备采用智能高压高数字电流，高低压双输出，智能自行调节电流大小，并可选择高效或智能运行模式，有数字显示屏，显示运行电流、故障代码。 设备外壳采用A3碳钢，外壳采用热固性纯聚酯粉末涂料喷涂处理，外壳厚度不低于1.2mm，设备采用两级电场净化处理，电场采用钢性好、不易变形、使用寿命长的全不锈钢电场。 油烟净化器配置工作状态指示装置，提示设备运行的正常或故障状态。当电场极板油污达到一定厚度，电场工作电压降至临界点时，设备能自动报警，提示及时清理电场油污。 设备可选配蒸汽自动清洗，可全天预约定时清洗，超一年以上无需人工清洗，减少后期的维护清洗成本。 1、设备油烟净化效率≥98%，并能提供油烟净化效率≥98%的中国环境标志（Ⅱ型）产品认证证书；设备净化后的排放符合GB3095-2012环境空气质量标准，二氧化硫≤8ug/m3、二氧化氮≤17ug/m3、一氧化碳≤0.8ug/m3、臭氧、颗粒物（PM2.5和PM10）、氮氧化物等污染物符合环境空气质量标准规定的一级排放标准，提供CMA和CNAS标识的检测报告扫描件加盖厂家公章。 2、设备自动清洗配件电磁阀爬电距离检测符合GB 4706.1-2005要求，不同相的裸露带电体之间≥6.60mm，裸露带电体与接地部件之间≥18.6mm。提供带CMA和CNAS标识检测报告加盖厂家公章。 3、静电式餐饮油烟净化设备依据GBZ/T 189.8-2007标准，进行昼间噪音检测，设备边界外1米处检测结果小于47.8dB(A)、设备边界外3米处检测结果小于46dB(A)；符合GB/T18801-2015标准测试粒径大于0.3Hm，一次性净化效率≥99.9%。提供带CMA标识的检测报告扫描件加盖厂家公章。 | 1 | 台
6 | 风机变频启动柜 | 配合风机使用 | 变频启动柜，分高中低三档电流调节。 | 1 | 个
7 | 槽钢支架及减震系统 | 配合风机使用 | 减少风机震动 | 1 | 套
8 | 辅材 | 丝杆、密封胶、角马卡条 | 丝杆、角铁、密封胶等。 | 1 | 项
蒸煮间+面点间排风
1 | 排油烟风管 | 不锈钢板/板厚1.0mm | 优质不锈钢制作，国标厚度1.0mm；共板法兰，每节风管之间填充聚乙希板及密封胶，确保不漏油。 | 375 | 平方
3 | 150℃防火阀 | 1300*700*300 | 配风管，防火功能； | 1 | 个
3 | 软接法兰（配风机） | 配合风机使用 | 减少管道震动 | 2 | 套
4 | 高压静音风柜 | 28# | 高压离心风柜，功率380V/18.5KW，风量：38500-49500；静音型，烤漆外壳。 | 1 | 台
5 | 高压静电油烟净化器 | 处理量：30000立方 | 设备采用智能高压高数字电流，高低压双输出，智能自行调节电流大小，并可选择高效或智能运行模式，有数字显示屏，显示运行电流、故障代码。 设备外壳采用A3碳钢，外壳采用热固性纯聚酯粉末涂料喷涂处理，外壳厚度不低于1.2mm，设备采用两级电场净化处理，电场采用钢性好、不易变形、使用寿命长的全不锈钢电场。 油烟净化器配置工作状态指示装置，提示设备运行的正常或故障状态。当电场极板油污达到一定厚度，电场工作电压降至临界点时，设备能自动报警，提示及时清理电场油污。 设备可选配蒸汽自动清洗，可全天预约定时清洗，超一年以上无需人工清洗，减少后期的维护清洗成本。 ★1、设备油烟净化效率≥98%，并能提供油烟净化效率≥98%的中国环境标志（Ⅱ型）产品认证证书；设备净化后的排放符合GB3095-2012环境空气质量标准，二氧化硫≤8ug/m3、二氧化氮≤17ug/m3、一氧化碳≤0.8ug/m3、臭氧、颗粒物（PM2.5和PM10）、氮氧化物等污染物符合环境空气质量标准规定的一级排放标准，提供CMA和CNAS标识的检测报告扫描件加盖厂家公章。 ★2、设备自动清洗配件电磁阀爬电距离检测符合GB 4706.1-2005要求，不同相的裸露带电体之间≥6.60mm，裸露带电体与接地部件之间≥18.6mm。提供带CMA和CNAS标识检测报告加盖厂家公章。 ★3、静电式餐饮油烟净化设备依据GBZ/T 189.8-2007标准，进行昼间噪音检测，设备边界外1米处检测结果小于47.8dB(A)、设备边界外3米处检测结果小于46dB(A)；符合GB/T18801-2015标准测试粒径大于0.3Hm，一次性净化效率≥99.9%。提供带CMA标识的检测报告扫描件加盖厂家公章。 | 1 | 台
6 | 风机变频启动柜 | 配合风机使用 | 变频启动柜，分高中低三档电流调节。 | 1 | 个
7 | 槽钢支架及减震系统 | 配合风机使用 | 减少风机震动 | 1 | 套
8 | 辅材 | 丝杆、密封胶、角马卡条 | 丝杆、角铁、密封胶等。 | 1 | 项
洗碗间排气
1 | 不锈钢风管 | 不锈钢板/板厚1.0mm | 优质不锈钢制作，国标厚度1.0mm；共板法兰，每节风管之间填充聚乙希板及密封胶，确保不漏油。 | 66 | 平方
2 | 风量调节阀 | 配合风机使用 | 配风管，调节风量大小； | 1 | 个
3 | 软接法兰（配风机） | 配合风机使用 | 减少管道震动 | 2 | 个
4 | 离心柜式风机（室内吊装） | DEF-15 | 高压离心风柜，功率380V/2.2KW，风量：8000-10000；静音型，风机内置，尺寸：800*750*680。 | 1 | 台
5 | 风机变频启动柜 | 配合风机使用 | 变频启动柜，分高中低三档电流调节。 | 1 | 个
5 | 槽钢支架及减震系统 | 配合风机使用 | 减少风机震动 | 1 | 套
6 | 防水百叶 | 500*500 | 铝合金百叶 | 1 | 扇
7 | 辅材费 | 丝杆胶角铁等 | 丝杆、角铁、密封胶等。 | 1 | 项
新风系统
1 | 镀锌送风管道 | 厚度1.0MM | 镀锌板制作，国标厚度1.0mm；共板法兰，每节风管之间填充聚乙希板及密封胶，确保不漏油。 | 298 | 平方
2 | 风量调节阀 | 配合风机使用 | 配风管，调节风量大小； | 3 | 个
3 | 软接法兰（配风机） | 配合风机使用 | 减少管道震动 | 2 | 个
4 | 离心柜式风机 | 25000M3/H | 高压离心风柜，功率380V/11KW，风量：22000-25000；静音型，电机内置，尺寸：1040*1040*1040。 | 1 | 台
5 | 风机变频启动柜 | 配合风机使用 | 变频启动柜，分高中低三档电流调节。 | 1 | 个
6 | 槽钢支架及减震系统 | 配合风机使用 | 减少风机震动 | 1 | 套
7 | 铝制双层活动百叶 | 400*400 | 双层铝合金可调百叶 | 12 | 个
8 | 消音箱 | 1800*1200*800 | 镀锌板制作，国标厚度1.0mm；内置隔音棉，降低噪声。 | 1 | 台
9 | 防水百叶 | 1000*700 | 铝合金百叶 | 1 | 扇
10 | 辅材费 | 丝杆胶角铁等 | 丝杆、角铁、密封胶等，吊车费。 | 1 | 项
水表
1 | 水表 | 65水表一个