## Sheet1
项目建设报价清单
项目名称：淮南市春申里文旅街区新增监控系统及泛光照明、景观照明智能控制系统工程
序号 | 设备、材料名称 | 主要技术参数 | 单位 | 数量 | 备注
一、安防系统
一 | 前端部分
1 | 网络枪式摄像机 | 300万像素1/3"红外筒型网络摄像机；3MP(2304×1296)@25FPS；0.01Lux (F2.0，AGC ON，彩色)，0lux(开启红外)；4.0/6.0/8.0mm定焦；双码流，最大码流6路；内置Mic； 10M/100M自适应网口；四颗红外灯补光60m；支持人形检测（国标模式下不支持）；供电方式：DC12V(±25%)、POE；工作温湿度：-30℃~60℃，≤95%RH；功耗：9.5W MAX；防护等级：IP67；支持4KV防雷； | 台 | 32
2 | 高点监控摄像机 | 500万像素1/2.7"星光级球型网络摄像机；4.5~148.5mm电动33倍光学变焦；红外补光150米；音频1入1出，告警2入1出，1路RS485，10M/100M自适应网口；0.003lux(F1.5~F4.0，AGC ON)；0lux(开启红外)；光学宽动态范围：120dB；5MP（2880*1620）@30FPS；支持越界检测、进入区域、离开区域、区域入侵4种布防模式，可对机动车、非机动车、行人目标分类检测布防；支持对指定区域的人脸进行检测，可支持8张人脸并发检测，支持抓拍优选，自动筛选出抓拍质量最优的图片；支持对画面中的机动车、非机动车、行人目标进行分类跟踪，达到预设跟踪时间后返回初始位置；供电方式：DC12V（±10%)；工作温湿度：-40℃~65℃，≤95%RH；功耗： 29W MAX；防护等级：IP66 | 台 | 2
3 | 客流统计摄像机 | 专业客流相机采用深度学习算法，支持人数统计、异常行为分析(仅离岗检测)、通用行为分析、客流热度图、智能动检功能；人数统计新增拥挤检测、经过客流以及ReID方案的客流去重功能；针对客流业务场景优化，支持折线绊线、智能轨迹、客流智能OSD叠加方式可选，支持指定时间间隔向平台推送客流数据，最小支持5min颗粒度报表；支持过滤库人员统计，支持客流人员属性提取上报。 支持人流密度检测算法，可实现拥挤区域的检测及报警 可结合人体特征，可对重复客流进行去重，并区分经过客流及出入客流 内置GPU芯片，支持深度学习算法，有效提升检测准确率 支持三种智能资源切换：通用行为分析、人数统计、异常行为分析 支持人数统计：支持排队管理；支持区域内人数统计；进入/离开人数统计，并可生成人数统计日/月/年报表，导出使用 支持绊线入侵，区域入侵，快速移动，物品遗留，物品搬移，徘徊检测，人员聚集，停车检测，离岗检测 支持声光报警联动，当报警产生时，可触发联动声音警报和灯光闪烁 支持一键撤防，可在自定义设置的时间段内对报警输出，邮件，音频，灯光等事件联动项进行统一撤防控制 支持三码流功能，两路高清视频显示 采用星光级低照度1/2.7英寸CMOS图像传感器，低照度效果好，图像清晰度高 最大可输出400万（2688 × 1520）@25fps 支持H.265编码，压缩比高，实现超低码流传输 内置高效暖光和红外补光灯，最大红外监控距离60米，最大暖光监控距离30米 支持走廊模式，宽动态，3D降噪，强光抑制，背光补偿，数字水印，适用不同监控环境 支持ROI，SMART H.264/H.265，AI H.264/H.265，灵活编码，适用不同带宽和存储环境 支持报警2进2出，音频1进1出，485，最大支持512G Micro SD卡，内置双MIC，内置扬声器 支持DC12V/POE供电方式，支持12V电源返送，最大电流165mA，方便工程安装 支持IP67防护等级 支持SMD 3.0 | 台 | 7
4 | 高清监控球机 | 1/2.8"星光级球型网络摄像机；5~100mm电动20倍光学变焦；红外补光100米；10M/100M自适应网口；0.002lux(F1.7~F2.8，AGC ON)；0lux(开启红外)；光学宽动态范围：120dB；3MP(2304*1296)@30FPS；支持越界检测、进入区域、离开区域、区域入侵4种布防模式，可对机动车、非机动车、行人目标分类检测布防；支持对指定区域的人脸进行检测，可支持8张人脸并发检测，支持抓拍优选，自动筛选出抓拍质量最优的图片；支持对画面中的机动车、非机动车、行人目标进行分类跟踪，达到预设跟踪时间后返回初始位置；供电方式：DC12V（±25%)；工作温湿度：-40℃~65℃，≤95%RH；功耗： 17W MAX；防护等级：IP66； | 台 | 1
5 | 枪机支架 | 颜色: 白 材质: 铝合金 最小管径: 184.6 × 94 × 65mm | 个 | 39
6 | 球机支架 | 颜色: 白 材质: 铝合金 最小管径: 184.6 × 94 × 65mm | 个 | 1
7 | 监控抱箍及横杆 | 横杆1米，抱箍或壁装 | 套 | 39
8 | 立杆定制 | 高3.5米，壁厚2mm(含地笼、伸臂） | 套 | 4
9 | 立杆拆除 |  | 套 | 2
10 | 室外安防箱 | 立杆配套 | 套 | 4
11 | 基础开挖及浇筑 | 配套；含石子、黄沙、水泥 | 个 | 6
12 | PE室外型预埋管 | 国标Φ32*3.0 | 米 | 85
13 | 电源线 | RVV2*1.0 | 米 | 1700
14 | 8口千兆接入交换机 | 8口安防交换机 | 台 | 9
15 | 光纤收发器 | 1个百兆 SC口；1个 百兆 RJ45口 | 台 | 9
16 | 开关电源 | 定制，符合国家标准。 | 台 | 9
17 | 6类网线 | 305M/箱，摄像机信号线；使用频率达到155MHZ；符合UL认证要求；传输速率超过200Mbps；符合最新环保要求，具有低烟无卤和阻燃性能； | 箱 | 11
18 | 熔纤盒 | 小盘纤盘熔接盘 小8芯黑色 | 个 | 11
19 | 尾纤 | 电信级单模单芯 低烟无卤环保入户光纤线 产品应用：光纤通信系统 产品标准：YD/T 1272 、ISO/IEC 11801:2017 、TIA-568.2-D:2018 产品特性：①依据工业标准出厂前 100%光学测试，确保可靠性 ②重复性好，耐久性≥1000 次 ③互换性好，插入损耗≤0.2dB ④低插入损耗，高回波损耗，性能优于业界标准的要求 ⑤高品质材料耐磨损，陶瓷（氧化锆）插芯，插入损耗低，耐久性好 | 根 | 24
20 | 光缆 | 4芯光缆 | 米 | 1200
21 | 管道开挖 | 管道沟500（宽）*700（深） | 米 | 145
22 | 管道回填 | 管道回填土方 | 米 | 125
23 | PVC管 | Φ25 | 米 | 455
24 | 辅材 | 设备连接头，接插件，自攻螺丝，膨胀管，膨胀螺丝，尼龙扎带，绝缘胶带，辅件及光纤接入耗材； | 项 | 1
二、泛光照明控制系统
1 | 智能照明系统软件 | 过中央控制软件的图形化操作界面可对受控照明回路进行集中监视和控制，包括各回路的开、关，显示各智能设备的运行状态并可以设置重点区域设备离线报警、支持设备定时控制。 | 套 | 1
2 | 智能照明模块 | 安装方式：标准DIN35mm导轨式模块化产品，结构紧凑，功能强大 继电器规格：50A磁保持继电器 继电器功能：支持常开常闭、点动、延迟输出 通讯接口：4G CAT1 全网通或modbus tcp接口 ，支持RS485接口远程采集、控制、自轮询采集做为从机可接组态屏plc等 通讯协议：TCP&MQTT 供电电源：DC12V 供电方式 | 台 | 20
3 | 电源 | 1、输入电压范围：85-132VAC/170-264VDC 2、输入浪涌电流：冷启动 60A/230VAC 3、电压调整范围：额定电压的±10% 4、电压输出范围：12V，0-2.5A 5、工作温度-30~+70℃ 6、额定功率：60W | 台 | 20
4 | 6类网线 | 305M/箱，摄像机信号线；使用频率达到155MHZ；符合UL认证要求；传输速率超过200Mbps；符合最新环保要求，具有低烟无卤和阻燃性能； | 箱 | 6
三、景观照明控制系统
1 | 智能照明模块 | 安装方式：标准DIN35mm导轨式模块化产品，结构紧凑，功能强大 继电器规格：50A磁保持继电器 继电器功能：支持常开常闭、点动、延迟输出 通讯接口：4G CAT1 全网通或modbus tcp接口 ，支持RS485接口远程采集、控制、自轮询采集做为从机可接组态屏plc等 通讯协议：TCP&MQTT 供电电源：DC12V 供电方式 | 台 | 12
2 | 电源 | 1、输入电压范围：85-132VAC/170-264VDC 2、输入浪涌电流：冷启动 60A/230VAC 3、电压调整范围：额定电压的±10% 4、电压输出范围：12V，0-2.5A 5、工作温度-30~+70℃ 6、额定功率：60W | 台 | 12
3 | 6类网线 | 305M/箱，摄像机信号线；使用频率达到155MHZ；符合UL认证要求；传输速率超过200Mbps；符合最新环保要求，具有低烟无卤和阻燃性能； | 箱 | 2
四、喷泉及水泵控制系统
1 | 水泵控制模块 | 安装方式：标准DIN35mm导轨式模块化产品，结构紧凑，功能强大 继电器规格：50A磁保持继电器 继电器功能：支持常开常闭、点动、延迟输出 通讯接口：4G CAT1 全网通或modbus tcp接口 ，支持RS485接口远程采集、控制、自轮询采集做为从机可接组态屏plc等 通讯协议：TCP&MQTT 供电电源：DC12V 供电方式 | 台 | 7
2 | 电源 | 1、输入电压范围：85-132VAC/170-264VDC 2、输入浪涌电流：冷启动 60A/230VAC 3、电压调整范围：额定电压的±10% 4、电压输出范围：12V，0-2.5A 5、工作温度-30~+70℃ 6、额定功率：60W | 台 | 7
3 | 6类网线 | 305M/箱，摄像机信号线；使用频率达到155MHZ；符合UL认证要求；传输速率超过200Mbps；符合最新环保要求，具有低烟无卤和阻燃性能； | 箱 | 2
五、戏台后端管理
1 | 会议地插 | 电源地插尺寸有120×120毫米，铝合金材质，含底盒，2个卡侬口，含及配套线缆。 | 个 | 2
2 | 6类网线 | 305M/箱，摄像机信号线；使用频率达到155MHZ；符合UL认证要求；传输速率超过200Mbps；符合最新环保要求，具有低烟无卤和阻燃性能； | 箱 | 1
3 | 多媒体地插 | 电源地插尺寸有120×120毫米，铝合金材质，含底盒，2个RJ45网口，1个HDMI口，1个VGA口，1个AUDIO，及配套线缆。 | 个 | 2
六、后端管理
1 | 管理电脑 | I7-12700 16G 1T+512G 无线 7.4L 27寸 | 1 | 台
2 | 移动客户端控制 | 1:CPU 4核1.4GHZ,内存512M,存储8G，导轨安装; 2:3个485，1个485/232，2个网口，支持4G，默认支持1万点(变量); 3:支持Pyton，支持web发布，支持安卓苹果app(不需要固定ip)支持远程下载，支持微信报警，地图和视频，支持百度天工，支持阿里云物联网平台; 4:支持modbusRTU/TCP,西门子PLC等，支持MQTT 5:尺寸:129mmX116mmX29mm(*W*H)不含挂耳: 6:支持历史数据/历史报警，备份到服务器MySql，SqlServer; 7:内置一套嵌入式组态软件。 | 1 | 套
3 | 64路硬盘录像机 | 1. 存储盘位：8盘位。 2. 接入路数：64路，接入带宽256Mbps，最大支持1200万摄像机接入，支持满接400万H.265摄像机接入。 3. 编码解码：支持H.264、H.265编码、超级265智能编码技术；解码能力为超级265/H.265：2x12MP@30，4x4K@30，6x5MP@30，8x4MP@30，9x4MP@25，10x3MP@30，16x1080p@30；最大支持4K高清网络视频的预览、存储与回放。 4. 接口规格：2个RJ45千兆以太网口，2个USB2.0接口，1个USB3.0接口；支持1路音频输入1路音频输出，支持语音对讲，16路报警输入4路报警输出，1路RS485。 5. 协议支持：支持ONVIF、RTSP、国标(GB/T28181（2016）)协议。 6. 智能功能：支持智能搜索、回放功能，有效提高录像检索与回放效率；支持人脸检测、区域入侵、越界检测、音频检测等多种智能侦测接入和联动，支持对人脸图片的实时检索和备份，支持客流量统计，支持鱼眼后端矫正。 | 1 | 套
4 | 硬盘 | 8T企业级硬盘 | 8 | 块 | 按4Mbps 码流存储30天计算，1 路视频存储1天的数据总量为4Mbps÷8× 3600 秒×24小时×（1天）÷1024≈42.3GB 30 天需要的容量∑(GB)＝42.3GB×30天≈1.269TB
七、传输链路
1 | 20M互联网专线 | 20M互联网专线 | 2 | 条/月 | 3年费用、铁塔高点
八、施工安装
1 | 摄像机安装施工及调测 | 1.包括摄像机、万向节组装；2.组装完成后进行摄像机外场安装；3.设备与杆连接处符合导电要求；4设备安装位置开孔、抱箍支架安装及杆件外部套钢管走线等；5.摄像机及图像回传调试、拍摄方向及图像质量符合用户要求。 | 项 | 40
2 | 高点建设施工费 | 1、适用于枪式或球形摄像头（机）或20KG以下（不含20KG)简单物联网感知设备室外安装场景；； 2、含室外摄像头（机）安装、接地； 3、含机房相关设备至摄像头的电源线、网线接入、调测 4、包含但不限于电源线和网线等线缆的布放、穿管保护、贴标签、绑扎固定，含电表材料及安装； 5、包含防水胶布、热缩管、电缆压线头、网线水晶头、扎带、标签等零星材料和安装辅材。 6、含走线距离50米以内的六类网线、电力电缆和穿管保护材料。超出部分单独计价 7、含摄像头和物联网感知设备的二次运输、装卸、二次搬运等。 8、摄像头或物联网感知设备需搬迁时，拆除按0.4的系数计取施工费用，需单独提供拆除的影像证明材料。拆除后重新安装按1的系数计取施工费用，搬迁根据立项颗粒度计取对应次数的调遣费 | 处 | 2
3 | 高点支臂或底座 | 地面塔/楼面塔/墙面额外增加（替换）支臂或底座施工费用：不区分楼面地面，不区分支臂长度和底座尺寸（20KG以下）含支臂和底座材料费，含材料运输至施工现场费用（替换下来的支臂运回分公司指定仓库），含施工现场搬运费；具体以设计为准。 | 处 | 2
4 | 智能照明模块 | 模块安装及系统调试 | 项 | 39
九、工程维护费
1 | 工程维护1 | 监控 | 处 | 40 | 3年维护费用
2 | 工程维护2 | 监控高点 | 处 | 2 | 3年维护费用
3 | 工程维护3 | 泛光、景观照明控制系统 | 处 | 39 | 3年维护费用
合计：